## Feuille 1 - quack-bom
quack-bom
Comment | Designator | Footprint | LCSC part number
ESP32-PICO-D4 | IC1 | QFN-48_EP_7.0x7.0x0.5P | C193707
74LVC4245APWR | IC2 | TSSOP-24_4.4x7.8x0.65P | C7859
10uF 25V | C1 C3 | 0805 | C15850
Tantalum 100uF 6.3V | C2 | 3528 | C16133
AMS1117-3.3 | U1 | SOT-223 | C6186
74LVC2T45DCURG4 | U2 | VSSOP-8_2.0x2.3x0.5P | C139382
Blue LED | D1 | 0805 | C2293
Yellow LED | D2 | 0805 | C2296
Red LED | D3 | 0805 | C84256
Green LED | D4 | 0805 | C2297
MOFSET P–Channel | Q1 | SOT-23-3 | C8492
22Ω ±1% 1/8W | R8 | 0805 | C17561
470Ω ±1% 1/8W | R1 R2 R3 R6 R7 | 0805 | C17710
1.2kΩ ±1% 1/8W | R4 | 0805 | C17379
100NF 50V | C4 C5 C6 C7 C8 C9 | 0805 | C49678
10KΩ ±1% 1/8W | R5 | 0805 | C17414
Bead 0805 | FB1 FB2 FB3 FB4 FB5 FB6 FB7 FB8 FB9 FB10 | 0805 | C1017