## Feuille 1 - quack-bom
quack-bom
Comment | Designator | Footprint | LCSC part number
ESP32-PICO-D4 | IC1 | QFN-48_EP_7.0x7.0x0.5P | C193707
TXB0108PWR | IC2 | TSSOP-20_4.4x6.5x0.65P | C53406
10uF 25V | C1 C3 | 0805 | C15850
Tantalum 100uF 6.3V | C2 | CASE-B_3528 | C16133
AMS1117-3.3 | U1 | SOT-223 | C6186
Blue LED | D1 | 0805 | C2293
Yellow LED | D2 | 0805 | C2296
Red LED | D3 | 0805 | C84256
Green LED | D4 | 0805 | C2297
33Ω ±1% 1/8W | R1 | 0805 | C17634
150Ω ±1% 1/8W | R2 R3 R4 | 0805 | C17471
100NF 50V | C4 C5 | 0805 | C49678
10KΩ ±1% 1/8W | R5 | 0805 | C17414
Bead 0805 | FB1 FB2 FB3 FB4 FB5 FB6 FB7 FB8 FB9 FB10 | 0805 | C1017